## MICROEMPRESAS (hidden)
PRESUPUESTO REFERENCIAL
MICROEMPRESAS
PROYECTO:
OBRA:
PROVINCIA:
PROVINCIA | MICROEMPRESAS | Nº SOCIOS | TRAMO | LONG | MONTO CONTRATO | PLAZO (mes) | COSTO MES | COSTO ANUAL | COSTO ANUAL con INCREMENTO
Chimborazo | MICROEMPRESA POR CONFORMAR | 11 | Km 0 - Km 21+350 | 21.35 | 101570.04 | 12 | 8464.17 | 101570.04
Chimborazo | MICROEMPRESA POR CONFORMAR | 11 | Km 21+350 - Km 42+700 | 21.35 | 101570.04 | 12 | 8464.17 | 101570.04
Chimborazo | MICROEMPRESA POR CONFORMAR | 11 | Km 42+700 - Km 64+050 | 21.35 | 101570.04 | 12 | 8464.17 | 101570.04
Chimborazo | MICROEMPRESA POR CONFORMAR | 11 | Km 64+050 - Km 85+400 | 21.35 | 101570.04 | 12 | 8464.17 | 101570.04
Chimborazo | MICROEMPRESA POR CONFORMAR | 11 | Km 85+400 - Km 106+766 | 21.37 | 101570.04 | 12 | 8464.17 | 101570.04
|  | 55 | TOTAL | 106.77 |  |  |  | 507850.2

## PC1 (hidden)
1. MURO TIERRA ARMADA SITIO CRITICO ABS 12+052,50
DESCRIPCIÓN | UNIDAD | CANTIDAD | PRECIO UNITARIO | PRECIO TOTAL
Geomalla de poliester (PET) tipo UX165 de refuerzo (m2/m muro) | m2 | 69872.85 | 7 | 489109.95
Geotextil tejido de poliester (PET) tipo BX 30 para cierre de capas (m2/m muro) | m2 | 6675.75 | 2.21 | 14753.4075
Manto permanente de poliester (PET) TRM 50 para fachada (m2/m muro) | m2 | 6675.75 | 6.69 | 44660.7675
Geodrén planar de 0.5m de ancho para subdrenaje horizontal (m/m muro) | m | 12880 | 4.57 | 58861.6
Geodrén planar de 1.0m de ancho para subdrenaje del espaldar (m/m muro) | m | 2173.5 | 8.18 | 17779.23
Geodrén tubular de 1.0m de ancho para subdrenaje en la base (m/m muro) | m | 103.5 | 8.59 | 889.065
Tubería de 4" de diámetro para subdrenaje en la base (m/m muro) | m | 103.5 | 8.59 | 889.065
Geotextil tejido de poliester (PET) alto modulo BX130 para cierre de capas (m2/m muro) | m2 | 3249.9 | 5.15 | 16736.985
Saquillos de pp para llenado con material del sitio para conformación de fachada (un/m muro) | u | 30263.4 | 1 | 30263.4
Subtotal 1 |  |  |  | 673943.47
Ganchos en forma de U de 10x10x10 cm, diametro=12mm (unidad) | u | 12500 | 1 | 12500
Subbase clase II | m3 | 28255.5 | 15.3 | 432309.15
Transporte de Subbase clase III | m3-Km | 1412775 | 0.31 | 437960.25
Subtotal 2 |  |  |  | 882769.4
Total |  |  |  | 1556712.87

## PC2 (hidden)
2. MURO TIERRA ARMADA SITIO CRITICO ABS 12+341
DESCRIPCIÓN | UNIDAD | CANTIDAD | PRECIO UNITARIO | PRECIO TOTAL
Geomalla de poliester (PET) tipo UX165 de refuerzo (m2/m muro) | m2 | 22821.75 | 7 | 159752.25
Geotextil tejido de poliester (PET) tipo BX 30 para cierre de capas (m2/m muro) | m2 | 2587.5 | 2.21 | 5718.375
Manto permanente de poliester (PET) TRM 50 para fachada (m2/m muro) | m2 | 2587.5 | 6.69 | 17310.375
Geodrén planar de 0.5m de ancho para subdrenaje horizontal (m/m muro) | m | 4485 | 4.57 | 20496.45
Geodrén planar de 1.0m de ancho para subdrenaje del espaldar (m/m muro) | m | 833.75 | 8.18 | 6820.075
Geodrén tubular de 1.0m de ancho para subdrenaje en la base (m/m muro) | m | 57.5 | 8.59 | 493.925
Tubería de 4" de diámetro para subdrenaje en la base (m/m muro) | m | 57.5 | 8.59 | 493.925
Geotextil tejido de poliester (PET) alto modulo BX130 para cierre de capas (m2/m muro) | m2 | 1690.5 | 5.15 | 8706.075
Saquillos de pp para llenado con material del sitio para conformación de fachada (un/m muro) | u | 11730 | 1 | 11730
Subtotal 1 |  |  |  | 231521.45
Ganchos en forma de U de 10x10x10 cm, diametro=12mm (unidad) | u | 12500 | 1 | 12500
Subbase clase II | m3 | 9717.5 | 15.3 | 148677.75
Transporte de Subbase clase III | m3-Km | 485875 | 0.31 | 150621.25
Subtotal 2 |  |  |  | 311799
Total |  |  |  | 543320.45

## PC3 (hidden)
3. MURO TIERRA ARMADA SITIO CRITICO ABS 12+606
DESCRIPCIÓN | UNIDAD | CANTIDAD | PRECIO UNITARIO | PRECIO TOTAL
Geomalla de poliester (PET) tipo UX165 de refuerzo (m2/m muro) | m2 | 29809.38 | 7 | 208665.66
Geotextil tejido de poliester (PET) tipo BX 30 para cierre de capas (m2/m muro) | m2 | 2691 | 2.21 | 5947.11
Manto permanente de poliester (PET) TRM 50 para fachada (m2/m muro) | m2 | 2691 | 6.69 | 18002.79
Geodrén planar de 0.5m de ancho para subdrenaje horizontal (m/m muro) | m | 3879.3333 | 4.57 | 17728.5533
Geodrén planar de 1.0m de ancho para subdrenaje del espaldar (m/m muro) | m | 862.5 | 8.18 | 7055.25
Geodrén tubular de 1.0m de ancho para subdrenaje en la base (m/m muro) | m | 69 | 8.59 | 592.71
Tubería de 4" de diámetro para subdrenaje en la base (m/m muro) | m | 69 | 8.59 | 592.71
Geotextil tejido de poliester (PET) alto modulo BX130 para cierre de capas (m2/m muro) | m2 | 2028.6 | 5.15 | 10447.29
Saquillos de pp para llenado con material del sitio para conformación de fachada (un/m muro) | u | 12199.2 | 1 | 12199.2
Subtotal 1 |  |  |  | 281231.2733
Ganchos en forma de U de 10x10x10 cm, diametro=12mm (unidad) | u | 12500 | 1 | 12500
Subbase clase II | m3 | 12109.5 | 15.3 | 185275.35
Transporte de Subbase clase III | m3-Km | 605475 | 0.31 | 187697.25
Subtotal 2 |  |  |  | 385472.6
Total |  |  |  | 666703.8733

## PC4 (hidden)
4. MURO TIERRA ARMADA SITIO CRITICO ABS 13+068,96
DESCRIPCIÓN | UNIDAD | CANTIDAD | PRECIO UNITARIO | PRECIO TOTAL
Geomalla de poliester (PET) tipo UX165 de refuerzo (m2/m muro) | m2 | 14300.1925 | 7 | 100101.3475
Geotextil tejido de poliester (PET) tipo BX 30 para cierre de capas (m2/m muro) | m2 | 2658.225 | 2.21 | 5874.6772
Manto permanente de poliester (PET) TRM 50 para fachada (m2/m muro) | m2 | 2301.15 | 6.69 | 15394.6935
Geodrén planar de 0.5m de ancho para subdrenaje horizontal (m/m muro) | m | 1543.7983 | 4.57 | 7055.1584
Geodrén planar de 1.0m de ancho para subdrenaje del espaldar (m/m muro) | m | 383.525 | 8.18 | 3137.2345
Geodrén tubular de 1.0m de ancho para subdrenaje en la base (m/m muro) | m | 158.7 | 8.59 | 1363.233
Tubería de 4" de diámetro para subdrenaje en la base (m/m muro) | m | 158.7 | 8.59 | 1363.233
Geotextil tejido de poliester (PET) alto modulo BX130 para cierre de capas (m2/m muro) | m2 | 2109.1 | 5.15 | 10861.865
Saquillos de pp para llenado con material del sitio para conformación de fachada (un/m muro) | u | 10478.8 | 1 | 10478.8
Subtotal 1 |  |  |  | 155630.2421
Ganchos en forma de U de 10x10x10 cm, diametro=12mm (unidad) | u | 12500 | 1 | 12500
Subbase clase II | m3 | 10764 | 15.3 | 164689.2
Transporte de Subbase clase III | m3-Km | 538200 | 0.31 | 166842
Subtotal 2 |  |  |  | 344031.2
PROTECCION HIDRAULICA DE ORILLAS DEL CAUCE ABS 13+068,96. Longitud de proteccion = 200 m
Formaleta textil tipo colchacreto BAG PP o similar dim 2,20x1,10x0,36 con hormigon F'c=180 kg/cm2 | m3 | 2300 | 99.68 | 229264
Revestimiento de formaleta textil de PET tipo colchacreto articulado o similar on hormigon de F'c=240kg/cm2 (incluye hormigon fluido y Bomba) | m2 | 2300 | 26.12 | 60076
Geotextil tejido de PET tipo BX60 para manto antisocavacion | m2 | 3910 | 3.6 | 14076
Hilo de alta costura de PET tipo YVI 6000 deniers 6000 para costura de frangas formaleta textil | u | 138 | 0.3 | 41.4
Pines de anclaje en varilla metalica 60 cm de diam 12mm | u | 11500 | 1 | 11500
Subtotal 3 |  |  |  | 314957.4
Total |  |  |  | 814618.8421

## PC5 (hidden)
RUBRO | DESCRIPCION | UNIDAD | CANTIDAD | PRECIO UNITARIO | PRECIO TOTAL
ABSCISA 13+600
OBRAS PRELIMINARES Y MOVIMIENTOS DE TIERRA
228-1 | MOVILIZACION E INSTALACION | GLB | 1 | 1201.54 | 1201.54
301-3(1) | ROTURA DEL PAVIMENTO EXISTENTE | M2 | 1626.7 | 4.08 | 6636.936
303-2(1) | EXCAVACION SIN CLASIFICAR | M3 | 813.35 | 1.24 | 1008.554
308-4(1) | LIMPIEZA DE DERRUMBES | M3 | 81.34 | 1.33 | 108.1822
402-7(2) | GEOTEXTIL (SEPARADOR) | M2 | 1976.7 | 1.82 | 3597.594
402-7(1) | GEOMALLA MULTIAXIAL | M2 | 1626.7 | 7.64 | 12427.988
402-1 | MEJORAMIENTO DE LA SUBRAZANTE | M3 | 1343.45 | 7.49 | 10062.4405
309-6(5)E | TRANSPORTE DE MATERIAL DE MEJORAMIENTO | M3/KM | 165916.08 | 0.21 | 34842.3768
Subtotal 1 |  |  |  |  | 69885.6115
ESTRUCTURA DEL PAVIMENTO
403-1 | BASE, CLASE II | M3 | 1854.7 | 10.24 | 18992.128
405-8(1) | PAVIMENTO DE HORMIGON DE CEMENTO PORTLAND 24.00 cm ESPESOR, MODULO DE ROTURA | M3 | 390.41 | 131.44 | 51315.4904
405-8(2)b | ACERO DE REFUERZO (BARRAS DE UNION f 12mm) CORRUGADO fy=4200 KG/CM2 | KG | 476.22 | 1.98 | 942.9156
405-8(2)c | ACERO DE REFUERZO (PASADORES f 32mm) fy=4200 KG/CM2 | KG | 2332.24 | 2.1 | 4897.704
309-6(5)E | TRANSPORTE DE MATERIAL DE BASE | M3/KM | 228220.84 | 0.21 | 47926.3764
Subtotal 2 |  |  |  |  | 124074.6144
OBRAS DE DRENAJE MENOR
307-2(1) | EXCAVACION Y RELLENO PARA ESTRUCTURAS (SUBDREN) | M3 | 175 | 7.22 | 1263.5
307-3(1) | EXCAVACION PARA CUNETAS Y ENCAUSAMIENTOS (CONDUCCION CON CUNETON) | M3 | 885.7 | 4.48 | 3967.936
405-8(2) | MALLA DE REFUERZO DE 10*10 CALIBRE=8 (REVES. BAJANTES) | M2 | 2305 | 11.93 | 27498.65
503(3) | HORMIGON ESTRUCTURAL DE CEMENTO PORTLAND CLASE C (f´c=180 kg/cm2) (BAJANTES A ENTRADAS DE ALCANTARILLAS) | M3 | 368.4 | 118.31 | 43585.404
606-1(1b) | TUBERIA PARA SUBDRENES (TUBO PVC D=20cm) | M | 350 | 15.43 | 5400.5
606-1(1b) | GEOTEXTIL PARA SUBDREN (NORMAL BAJO CUNETA) | M2 | 1225 | 1.93 | 2364.25
606-1(2) | MATERIAL FILTRANTE (SUBDRENES NORMALES BAJO CUNETA) | M3 | 175 | 12.61 | 2206.75
Subtotal 3 |  |  |  |  | 86286.99
ESTRUCTURA DEL PUENTE
INFRAESTRUCTURA
307-2(2) | EXCAVACION Y RELLENO PARA PUENTES | M3 | 420.72 | 8.24 | 3466.7328
503(2) | HORMIGON ESTRUCTURAL CLASE "B" f´c= 240 kg/cm2 | m3 | 54.9 | 190.43 | 10454.607
503(5) | HORMIGON ESTRUCTURAL CLASE "B" f´c= 180 kg/cm2 | M3 | 4.5 | 177.83 | 800.235
504(1) | ACERO DE REFUERZO EN BARRAS fy= 4200 kg/cm2 | KG | 5366.83 | 1.96 | 10518.9868
606-1(2) | MATERIAL FILTRANTE | M3 | 10.8 | 12.61 | 136.188
607-6E | TUBO PVC 4" DRENAJE | M | 10 | 8.22 | 82.2
501 | TABLESTACADOS | M | 125 | 14.07 | 1758.75
501 | MICROPILOTES DE 0,20 m | M | 400 | 70.32 | 28128
Subtotal 6 |  |  |  |  | 55345.6996
SUPERESTRUCTURA
503(1) | HORMIGON ESTRUCTURAL CLASE "B" f´c=240 KG/CM2 | M3 | 135.6 | 185.79 | 25193.124
503(6)E | JUNTA DE DILARTACION | M | 13.5 | 19.71 | 266.085
503(6)E | ACERO DE REFUERZO EN BARRAS fy= 4200 kg/cm2 | KG | 17021.46 | 1.96 | 33362.0616
503(7)E | PLACAS DE NEUPRENO TIPO STUO-DUREZA 60(40*40*12) | UND | 8 | 1683.73 | 13469.84
505(1) | SUMINISTRO, FABRICACION Y MONTAJE ACERO ESTR. ASTM A-36 fy=2520 | KG | 6684.12 | 4.82 | 32217.4584
505(2) | SUMINISTRO, ACERO ESTR. ASTM A - 588 fy=3500 KG/CM2 | KG | 135415.06 | 3.84 | 519993.8304
505(3) | FABRICACION, ACERO ESTR. ASTM A - 588 fy=3500 KG/CM2 | KG | 135415.06 | 1.61 | 218018.2466
505(4) | MONTAJE ACERO ESTR. ASTM A - 588 fy=3500 KG/CM2 | KG | 135415.06 | 0.89 | 120519.4034
507(1) | LIMPIEZA Y PINTURA DE ACERO ESTRUCTURAL (142845,42 kg) | KG | 142845.42 | 0.26 | 37139.8092
405(4) | CAPA DE RODADURA ASFALTICA e= 5 cm | M2 | 1023 | 8.8 | 9002.4
607-8E | TUBO DE PVC 4" PARA DRENAJE | M | 22 | 8.22 | 180.84
Subtotal 7 |  |  |  |  | 1009363.0986
TOTAL |  |  |  |  | 1344956.0141

## PC6 (hidden)
RUBRO | DESCRIPCION | UNIDAD | CANTIDAD | PRECIO UNITARIO | PRECIO TOTAL
ABSCISA 30+00
OBRAS PRELIMINARES Y MOVIMIENTOS DE TIERRA
228-1 | MOVILIZACION E INSTALACION | GBL | 1 | 1201.54 | 1201.54
405-4 | CARPETA DE PAVIMENTO DOBLE RIEGO (3.0 DE ANCHO, 250 m LONG, 2.5 cm DE ESPESOR) | M2 | 1653 | 5.49 | 9074.97
301-3(1) | ROTURA DE PAVIMENTO EXISTENTE | M2 | 5124.3 | 5.82 | 29823.43
303-2(1) | EXCAVACION SIN CLASIFICAR | M3 | 10579.2 | 1.24 | 13118.21
308-4(1) | LIMPIEZA DE DERRUMBES | M3 | 2115.84 | 1.33 | 2814.07
402-7(2) | GEOTEXTIL (SEPARADOR) | M2 | 7493.6 | 1.82 | 13638.35
402-7(1) | GEOMALLA MULTIAXIAL | M2 | 6226.3 | 7.64 | 47568.93
402-4 | ESTABILIZACION CON MATERIAL PETREO | M3 | 6226.3 | 6.29 | 39163.43
402-1 | MEJORAMIENTO DE LA SUBRAZANTE | M3 | 3113.15 | 7.49 | 23317.49
309-6(5)E | TRANSPORTE DE MATERIAL PETREO Y DE MEJORAMIENTO | M3/KM | 1000255.1 | 0.21 | 210053.57
SUBTOTAL 1 |  |  |  |  | 389773.99
ESTRUCTURA DEL PAVIMENTO
403-1 | MATERIAL DE SUB BASE CLASE III | M3 | 1867.89 | 7.3 | 13635.6
404-1 | MATERIAL DE BASE CLASE II | M3 | 1245.26 | 9.94 | 12377.88
405-1(1) | ASFALTO MC PARA IMPRIMACION | LT | 7686.45 | 1.09 | 8378.23
405-4 | CARPETA ASFALTICA 7.5 CM | M2 | 5124.3 | 9.53 | 48834.58
309-1(1) | TRANSPORTE DE MATERIAL DE SUB BASE Y BASE | M3/KM | 264951.07 | 0.21 | 55639.72
SUBTOTAL 2 |  |  |  |  | 138866.01
OBRAS DE DRENAJE MENOR
307-2(1) | EXCAVACION Y RELLENO PARA ESTRUCTURAS (SUBDREN) | M3 | 460 | 7.22 | 3321.2
307-3(1) | EXCAVACION PARA CUNETAS Y ENCAUSAMIENTOS | M3 | 873.8 | 4.48 | 3914.62
405-8(2) | MALLA DE REFUERZO DE 10*10 CALIBRE=8 | M2 | 3576 | 11.93 | 42661.68
503(3) | HORMIGON ESTRUCTURAL DE CEMENTO PORT (f´c=180 CUNETON Y ACOP) | M3 | 1105.81 | 118.31 | 130828.38
606-1(1a) | TUBERIA PARA SUBDRENES (TUBO PVC D= 20 CM) | M | 230 | 15.43 | 3548.9
606-1(1c) | GEOTEXTIL PARA SUBDRENES (NORMAL BAJO CUNETA) | M2 | 1495 | 1.93 | 2885.35
307-1(1) | RELLENO (PARA CONSTRUCCION DE PLATAFORMA DE CANAL BAJO TERRAZA) | M3 | 200 | 1.82 | 364
606-1(1b) | TUBERIA PARA SUBDRENES TRANSVERSALES (TUBO PVC 10cm) | M | 480 | 10.26 | 4924.8
606-1(2) | MATERIAL FILTRANTE (SUBDRENES NORMALES BAJO CUNETA) | M3 | 460 | 5.61 | 2580.6
SUBTOTAL 3 |  |  |  |  | 195029.53
TOTAL |  |  |  |  | 723669.53

## PC7 (hidden)
RUBRO | DESCRIPCION | UNIDAD | CANTIDAD | PRECIO UNITARIO | PRECIO TOTAL
ABSCISA 31+500 (2 ALTERNATIVA)
OBRAS PRELIMINARES Y MOVIMIENTOS DE TIERRA
211(1a) | EXPROPIACIONES | GLB | 1 | 8400 | 8400
405-4 | CARPETA DE PAVIMENTO DOBLE RIEGO (3.0 DE ANCHO, 250 m LONG, 2.5 cm DE ESPESOR) | M | 600 | 5.49 | 3294
228-1 | MOVILIZACION E INSTALACION | GBL | 1 | 1201.54 | 1201.54
301-3(1) | ROTURA DE PAVIMENTO EXISTENTE | M2 | 2260 | 4.08 | 9220.8
303-2(1) | EXCAVACION SIN CLASIFICAR | M3 | 4520 | 1.24 | 5604.8
308-4(1) | LIMPIEZA DE DERRUMBES | M3 | 452 | 1.33 | 601.16
402-7(2) | GEOTEXTIL (SEPARADOR) | M2 | 2720 | 1.82 | 4950.4
402-7(1) | GEOMALLA MULTIAXIAL | M2 | 2260 | 7.64 | 17266.4
402-4 | ESTABILIZACION CON MATERIAL PETREO | M3 | 2260 | 6.29 | 14215.4
402-1 | MEJORAMIENTO DE LA SUBRAZANTE | M3 | 1130 | 7.49 | 8463.7
309-6(5)E | TRANSPORTE DE MATERIAL PETREO Y DE MEJORAMIENTO | M3/KM | 357984 | 0.21 | 75176.64
SUBTOTAL 1 |  |  |  |  | 148394.84
ESTRUCTURA DEL PAVIMENTO
403-1 | BASE, CLASE II | M3 | 452 | 10.24 | 4628.48
405-8(1) | PAVIMENTO DE HORMIGON DE CEMENTO PORTLAND DE 24.00cm ESPESOR MODULO DE ROTURA (S´c=45KG/CM2) | M3 | 446.4 | 131.44 | 58674.816
405-8(2)b | ACERO DE REFUERZO (BARRAS DE UNION f 12mm) CORRUGADO fy=4200 KG/CM2 | KG | 529.13 | 1.96 | 1037.0948
405-8(2)c | ACERO DE REFUERZO (PASADORES f 32mm) fy=4200 KG/CM2 | KG | 2591.38 | 2.07 | 5364.1566
309-6(5)E | TRANSPORTE DE MATERIAL DE BASE | M3/KM | 47527.8 | 0.21 | 9980.838
SUBTOTAL 2 |  |  |  |  | 79685.3854
OBRAS DE DRENAJE MENOR
307-2(1) | EXCAVACION Y RELLENO PARA ESTRUCTURAS (SUBDREN) | M3 | 522 | 7.22 | 3768.84
307-3(1) | EXCAVACION PARA CUNETAS Y ENCAUSAMIENTOS | M3 | 517.93 | 4.48 | 2320.3264
405-8(2) | MALLA DE REFUERZO DE 10*10 CALIBRE=8 | M2 | 734.8 | 11.93 | 8766.164
503(3) | HORMIGON ESTRUCTURAL DE CEMENTO PORT (CUNETON Y ACOP) | M3 | 86.13 | 135.43 | 11664.5859
606-1(1a) | TUBERIA PARA SUBDRENES (TUBO PVC D= 20 CM) | M | 240 | 15.43 | 3703.2
606-1(1c) | GEOTEXTIL PARA SUBDRENES (NORMAL BAJO CUNETA) | M2 | 1560 | 1.93 | 3010.8
606-1(1d) | GEOTEXTIL PARA SUB DREN (EN SANJA DRENANTE) | M2 | 857.6 | 1.93 | 1655.168
606-1(2) | GEOMEMBRANA PARA SANJA DRENANTE E=2mm | M2 | 750.4 | 4.26 | 3196.704
606-1(2) | MATERIAL FILTRANTE (SUBDRENES NORMALES BAJO CUNETA) | M3 | 618.5 | 12.61 | 7799.285
SUBTOTAL 3 |  |  |  |  | 45885.0733
ESTRUCTURAS
307-2(1) | EXCAVACION Y RELLENO PARA MUROS | M3 | 180 | 4.16 | 748.8
503-(2) | HORMIGON ESTRUCTURAL CLASE "A" fc=240 kg/cm2 | M3 | 60 | 196.99 | 11819.4
503-(3) | HORMIGON SIMPLE fc= 140 kg/cm2 | M3 | 6 | 115.84 | 695.04
504-(1) | ACERO DE REFUERZO EN BARRAS fy= 4200 kg/cm2 | KG | 4900.07 | 1.96 | 9604.1372
607-6E | TUBO PVC 110 mm (DRENAJE #54) | M3 | 42 | 8.22 | 345.24
502-1E | POZOZ PARA INYECCION DE LECHADA | ML | 295 | 7.51 | 2215.45
056 | LECHADA DE INYECCION | M3 | 50 | 74.8 | 3740
SUBTOTAL 6 |  |  |  |  | 29168.0672
TOTAL |  |  |  |  | 303133.3659

## PC8 (hidden)
RUBRO | DESCRIPCION | UNIDAD | CANTIDAD | PRECIO UNITARIO | PRECIO TOTAL
ABSCISA 32+000
OBRAS PRELIMINARES Y MOVIMIENTOS DE TIERRA
228-1 | MOVILIZACION E INSTALACION | GBL | 1 | 1201.54 | 1201.54
405-4 | CARPETA DE PAVIMENTO DOBLE RIEGO (3.0 DE ANCHO, 250 m LONG, 2.5 cm DE ESPESOR) | M2 | 1488 | 4.19 | 6234.72
301-3(1) | ROTURA DE PAVIMENTO EXISTENTE | M2 | 5059.2 | 4.02 | 20337.984
303-2(1) | EXCAVACION SIN CLASIFICAR | M3 | 11209.6 | 1.24 | 13899.904
308-4(1) | LIMPIEZA DE DERRUMBES | M3 | 1120.96 | 1.33 | 1490.8768
402-7(2) | GEOTEXTIL (SEPARADOR) | M2 | 6745.6 | 1.82 | 12276.992
402-7(1) | GEOMALLA MULTIAXIAL | M2 | 5604.8 | 7.64 | 42820.672
402-4 | ESTABILIZACION CON MATERIAL PETREO | M3 | 5604.8 | 6.29 | 35254.192
402-1 | MEJORAMIENTO DE LA SUBRAZANTE | M3 | 2802.4 | 7.49 | 20989.976
309-6(5)E | TRANSPORTE DE MATERIAL PETREO Y DE MEJORAMIENTO | M3/KM | 883596.72 | 0.21 | 185555.3112
SUBTOTAL 1 |  |  |  |  | 340062.168
ESTRUCTURA DEL PAVIMENTO
403-1 | MATERIAL DE SUB BASE CLASE III | M3 | 1681.44 | 7.3 | 12274.512
404-1 | MATERIAL DE BASE CLASE II | M3 | 1120.96 | 9.94 | 11142.3424
405-1(1) | ASFALTO MC PARA IMPRIMACION | LT | 6919.2 | 1.09 | 7541.928
405-4 | CARPETA ASFALTICA 7.5 CM | M2 | 4612.8 | 9.53 | 43959.984
309-6(5)E | TRANSPORTE DE MATERIAL DE SUB BASE Y BASE | M3/KM | 294532.24 | 0.21 | 61851.7704
SUBTOTAL 2 |  |  |  |  | 136770.5368
OBRAS DE DRENAJE MENOR
307-2(1) | EXCAVACION Y RELLENO PARA ESTRUCTURAS (SUBDREN) | M3 | 780 | 7.22 | 5631.6
307-3(1) | EXCAVACION PARA CUNETAS Y ENCAUSAMIENTOS | M3 | 604.1 | 4.48 | 2706.368
405-8(2) | MALLA DE REFUERZO DE 10*10 CALIBRE=8 | M2 | 860 | 11.93 | 10259.8
503(3) | HORMIGON ESTRUCTURAL DE CEMENTO PORT (f´c=180 CUNETON Y ACOP) | M3 | 200.1 | 118.31 | 23673.831
606-1(1a) | TUBERIA PARA SUBDRENES (TUBO PVC D= 20 CM) | M | 500 | 15.43 | 7715
606-1(1c) | GEOTEXTIL PARA SUBDRENES (NORMAL BAJO CUNETA) | M2 | 2890 | 1.93 | 5577.7
606-1(1d) | GEOTEXTIL PARA SANJA DRENANTE e=2 mm | M2 | 1056 | 1.93 | 2038.08
606-1(2) | GEOMEMBRANA PARA SANJA DRENANTE E=2mm | M2 | 1736 | 4.3 | 7464.8
606-1(2) | MATERIAL FILTRANTE (SUBDRENES NORMALES BAJO CUNETA) | M3 | 780 | 5.61 | 4375.8
702-2 | MATERIAL FILTRANTE (SANJA DRENANTE) | M3 | 223.2 | 12.41 | 2769.912
SUBTOTAL 3 |  |  |  |  | 72212.891
ESTRUCTURAS
501 | MICRO PILOTES DE 20cm DE DIAMETRO L=7 m. | M | 1400 | 70.32 | 98448
SUBTOTAL 6 |  |  |  |  | 98448
TOTAL |  |  |  |  | 647493.5958

## PC9 (hidden)
RUBRO | DESCRIPCION | UNIDAD | CANTIDAD | PRECIO UNITARIO | PRECIO TOTAL
ABSCISA 51+500
OBRAS PRELIMINARES Y MOVIMIENTOS DE TIERRA
211(1a) | EXPROPIACIONES DE TERRENO | HA | 0.82 | 8400 | 6888
228-1 | MOVILIZACION E INSTALACION | GLB | 1 | 1201.54 | 1201.54
302-1 | DESBROCE, DESBOSQUE Y LIMPIEZA | HA | 0.87 | 312.18 | 271.6
303-2(1) | EXCAVACION SIN CLASIFICAR | M3 | 49478.8 | 1.24 | 61353.71
308-4(1) | LIMPIEZA DE DERRUMBES | M3 | 4947.88 | 1.33 | 6580.68
402-1 | MEJORAMIENTO DE LA SUBRAZANTE | M3 | 4096.25 | 7.49 | 30680.91
309-1(1) | TRANSPORTE DE MATERIAL DE MEJORAMIENTO | M3/KM | 348590.88 | 0.21 | 73204.08
SUBTOTAL 1 |  |  |  |  | 180180.52
ESTRUCTURA DEL PAVIMENTO
402-7(2)E | GEOTEXTIL (SEPARADOR) | M2 | 8192.5 | 1.82 | 14910.35
402-7(1)E | GEOMALLA MULTIAXIAL | M2 | 8192.5 | 7.64 | 62590.7
403-1 | MATERIAL DE BASE CLASE II | M3 | 1638.5 | 10.24 | 16778.24
404-1 | MATERIAL DE BASE CLASE III | M3 | 2457.75 | 7.3 | 17941.58
405-1(1) | ASFALTO MC PARA IMPRIMACION | LT | 10113.75 | 1.09 | 11023.99
405-4 | CARPETA ASFALTICA 7.5 cm | M2 | 6742.5 | 9.53 | 64256.03
309-1(1) | TRANSPORTE DE MATERIAL DE SUB BASE Y BASE | M3/KM | 348590.88 | 0.21 | 73204.08
SUBTOTAL 2 |  |  |  |  | 260704.97
OBRAS DE DRENAJE MENOR
307-2(1) | EXCAVACION Y RELLENO PARA ESTRUCTURAS (SUBDREN) | M3 | 2250 | 7.22 | 16245
307-3(1) | EXCAVACION PARA CUNETAS Y ENCAUSAMIENTOS | M3 | 498.8 | 4.48 | 2234.62
405-8(2) | MALLA DE REFUERZO DE 10*10 CALIBRE=8 | M2 | 1400 | 11.93 | 16702
503(3) | HORMIGON ESTRUCTURAL DE CEMENTO PORT (f´c=180 kg/cm2 CUNETON Y ACOP) | M3 | 447.8 | 118.31 | 52979.22
606-1(1a) | TUBERIA PARA SUBDRENES (TUBO PVC D= 20 CM) | M | 600 | 15.43 | 9258
606-1(1c) | GEOTEXTIL PARA SUBDRENES (NORMAL BAJO CUNETA) | M2 | 5100 | 1.93 | 9843
606-1(2) | MATERIAL FILTRANTE (SUBDRENES NORMALES BAJO CUNETA) | M3 | 2250 | 12.61 | 28372.5
SUBTOTAL 3 |  |  |  |  | 135634.34
TOTAL |  |  |  |  | 576519.83

## RESUMEN PCS (hidden)
PUNTOS CRITICOS | PRECIO TOTAL
1 | 1556712.87
2 | 543320.45
3 | 666703.8733
4 | 814618.8421
5 | 1344956.0141
6 | 723669.53
7 | 303133.3659
8 | 647493.5958
9 | 576519.83
TOTAL | 7177128.3713

## PRESUPUESTO
|  | Resumen de rubros y Cantidades de Obra Balbanera - Pallatanga - Cumandá |  |  | Metrajes |  |  |  | Dólares
[5 empty] | Obras |  | Tareas |  | Obras |  | Tareas
[5 empty] | Obligatorias | De Puesta a Punto | De Mantenimiento |  | Obligatorias | De Puesta a Punto | De Mantenimiento
[15 empty] | AÑO 1 | AÑO 2 | AÑO 3 | AÑO 4 | AÑO 5
| Rubros | DESCRIPCION (MOP -001- F) | Unid | Precio unitario
[5 empty] | Pavimento |  |  | Total | Pavimento |  |  |  | Total | Pavimento | Pavimento |  |  |  |  | REPARACION | MANTENIMIENTO
| 301-3(1) | Remoción de losas de hormigón a nivel de subbase | m3 |  | 34308.255 | 0 | 0 | 34308.255 | 0 | 0 | 0 |  | 0 | 34308.255 | 34308.255 | 0 | 0 | 0 | 0 | 34308.255 | 0
| 309-6(4E) | Desalojo de losas de hormigón | m3/km |  | 514623.825 | 0 | 0 | 514623.825 | 0 | 0 | 0 |  | 0 | 514623.825
| MR-112 | Sellado de fisuras superficiales | m |  | 82984 | 0 | 10669 | 93653 | 0 | 0 | 0 |  | 0 | 82984 | 82984 | 0 | 0 | 0 | 0 | 82984 | 0
| MR-112 | Sellado de juntas con AP3 | m |  | 329633.3333 | 0 | 0 | 329633.3333 | 0 | 0 | 0 |  | 0 | 329633.3333 | 329633.3333 | 0 | 0 | 0 | 0 | 329633.3333 | 0
| 402-7 | Suministro e instalación geomalla biaxial de poliester BX-50 (PET) para refuerzo entre capas granulares | m2 |  | 171541.275 | 0 | 0 | 171541.275 | 0 | 0 | 0 |  | 0 | 171541.275 | 171541.275 | 0 | 0 | 0 | 0 | 171541.275 | 0
| 406-1aE | Suministro e instalacion geomalla biaxial de poliester (PET) 160 para refuerzo asfaltico | m2 |  | 1023000 | 0 | 0 | 1023000 | 0 | 0 | 0 |  | 0 | 1023000 | 1023000 | 0 | 0 | 0 | 0 | 1023000 | 0
| 404-2(1)E1a | Base de agregados estabalizada con cemento portland | m3 |  | 34308.255 | 0 | 0 | 34308.255 | 0 | 0 | 0 |  | 0 | 34308.255 | 34308.255 | 0 | 0 | 0 | 0 | 34308.255 | 0
| 309-6(4E) | Transporte de Base de agregados estabilizada con cemento portland | m3/km |  | 1715412.75 | 0 | 0 | 1715412.75 | 0 | 0 | 0 |  | 0 | 1715412.75 | 1715412.75 | 0 | 0 | 0 | 0 | 1715412.75 | 0
| 405-5(1) | Capa de rodadura de hormigon asfaltico e=5cm. | m2 |  | 1023000 | 0 | 0 | 1023000 | 0 | 0 | 0 |  | 0 | 1023000 | 1023000 | 0 | 0 | 0 | 0 | 1023000 | 0
| 309-6(4E) | Transporte de mezcla asfáltica para capa de rodadura | m3/km |  | 2301750 | 0 | 0 | 2301750 | 0 | 0 | 0 |  | 0 | 2301750 | 2301750 | 0 | 0 | 0 | 0 | 2301750 | 0
| 406-8 | Fresado de pavimento asfaltico | m3 |  | 277.5 | 0 | 0 | 277.5 | 0 | 0 | 0 |  | 0 | 277.5 | 277.5 | 0 | 0 | 0 | 0 | 277.5 | 0
| 309-6(4)E | Transporte de material de fresado D=15 Km | m3/Km |  | 4162.5 | 0 | 0 | 4162.5 | 0 | 0 | 0 |  | 0 | 4162.5 | 4162.5 | 0 | 0 | 0 | 0 | 4162.5 | 0
| 405-1(1 | Asfalto diluido tipo MC,para riego de imprimación | Lt |  | 514623.825 | 0 | 0 | 514623.825 | 0 | 0 | 0 |  | 0 | 514623.825 | 514623.825 | 0 | 0 | 0 | 0 | 514623.825 | 0
| 405-2(1) | Afalto diluido tipo RC,para riego de adherencia | Lt |  | 460350 | 0 | 0 | 460350 | 0 | 0 | 0 |  | 0 | 460350 | 460350 | 0 | 0 | 0 | 0 | 460350 | 0
[8 empty] | Sub totales: | 0 | 0 | 0 |  | 0
[5 empty] | Seguridad vial |  |  | Total | Seguridad vial |  |  |  | Total | Seguridad vial | Seguridad vial |  |  |  |  | REPARACION | MANTENIMIENTO
| 702 (1) | Mojones indicadores de kilometraje (1Km) | UNIDAD |  | 0 | 106 | 10 | 116 | 0 | 0 | 0 |  | 0 | 106 | 106 | 0 | 0 | 0 | 0 | 106 | 0
| 702 (2) | Señales indicadoras de kilometraje (10Km) | UNIDAD |  | 0 | 11 | 1 | 12 | 0 | 0 | 0 |  | 0 | 11 | 11 | 0 | 0 | 0 | 0 | 11 | 0
| 703(1)b | Guardacaminos doble | m. |  | 0 | 5335 | 1067 | 6402 | 0 | 0 | 0 |  | 0 | 5335 | 5335 | 0 | 0 | 0 | 0 | 5335 | 0
| 705-(1)Ea | Marcas de pavimento hormigon asfaltico ( pintura termoplástica E = 2,3mm A = 15cm líneas separadoras de carril y mallas). Incluye microesferas | m |  | 0 | 320070 | 64014 | 384084 | 0 | 0 | 0 |  | 0 | 320070 | 320070 | 0 | 0 | 0 | 0 | 320070 | 0
| 705-(4)a | Marcas sobresalidas de pavimento (tachas unidireccionales) | UNIDAD |  | 0 | 17782 | 3557 | 21339 | 0 | 0 | 0 |  | 0 | 17782 | 17782 | 0 | 0 | 0 | 0 | 17782 | 0
| 705-(4)b | Marcas sobresalidas de pavimento (tachas bidireccionales) | UNIDAD |  | 0 | 8891 | 1779 | 10670 | 0 | 0 | 0 |  | 0 | 8891 | 8891 | 0 | 0 | 0 | 0 | 8891 | 0
| 708-5(1)a | Señales al lado de la carretera (0.60x0.75)m. regulatoria ASTM-D4956 grado 4 o similar | UNIDAD |  | 0 | 0 | 0 | 0 | 0 | 0 | 0 |  | 0 | 0 | 0 | 0 | 0 | 0 | 0 | 0 | 0
| 708-5(1 )a | Señales al lado de la carretera (0.60x0.75)m. regulatorias | UNIDAD |  | 0 | 0 | 0 | 0 | 0 | 0 | 0 |  | 0 | 0 | 0 | 0 | 0 | 0 | 0 | 0 | 0
| 708-5(1)b | Señales al lado de la carretera (0.0.60x0.75)m. chevrones dobles | UNIDAD |  | 0 | 0 | 0 | 0 | 0 | 0 | 0 |  | 0 | 0 | 0 | 0 | 0 | 0 | 0 | 0 | 0
| 708-5(1)c | Señales al lado de la carretera (0.60x1.20)m. ASTM-D4956 grado 11 o similar preventiva | UNIDAD |  | 0 | 0 | 0 | 0 | 0 | 0 | 0 |  | 0 | 0 | 0 | 0 | 0 | 0 | 0 | 0 | 0
| 708-5(1)daa | Señales al Lado de la Carretera Tipo Regulatoria (600x600) mm. | UNIDAD |  | 0 | 30 | 6 | 36 | 0 | 0 | 0 |  | 0 | 30 | 30 | 0 | 0 | 0 | 0 | 30 | 0
| 708-5(1)dab | Señales al Lado de la Carretera Tipo Regulatoria (750) mm. | UNIDAD |  | 0 | 20 | 4 | 24 | 0 | 0 | 0 |  | 0 | 20 | 20 | 0 | 0 | 0 | 0 | 20 | 0
| 708-5(1)dab | Señales al Lado de la Carretera Tipo Regulatoria (900) mm. (Triangular) | UNIDAD |  | 0 | 50 | 10 | 60 | 0 | 0 | 0 |  | 0 | 50 | 50 | 0 | 0 | 0 | 0 | 50 | 0
| 708-5(1)dav | Señales al Lado de la Carretera Tipo Regulatoria (750x750) mm. | UNIDAD |  | 0 | 20 | 4 | 24 | 0 | 0 | 0 |  | 0 | 20 | 20 | 0 | 0 | 0 | 0 | 20 | 0
| 708-5(1)daj | Señales al Lado de la Carretera Tipo Preventiva (600x600) mm. | UNIDAD |  | 0 | 30 | 6 | 36 | 0 | 0 | 0 |  | 0 | 30 | 30 | 0 | 0 | 0 | 0 | 30 | 0
| 708-5(1)dax | Señales al Lado de la Carretera Tipo Preventiva (750x750) mm. | UNIDAD |  | 0 | 30 | 6 | 36 | 0 | 0 | 0 |  | 0 | 30 | 30 | 0 | 0 | 0 | 0 | 30 | 0
| 708-5(1)danb | Señales al Lado de la Carretera Tipo D6-2A (600x750) mm. Chevron doble | UNIDAD |  | 0 | 200 | 40 | 240 | 0 | 0 | 0 |  | 0 | 200 | 200 | 0 | 0 | 0 | 0 | 200 | 0
| 708-5(1)das | Señales al Lado de la Carretera Tipo IT2-2 y T2-12 (600x600) mm. | UNIDAD |  | 0 | 20 | 4 | 24 | 0 | 0 | 0 |  | 0 | 20 | 20 | 0 | 0 | 0 | 0 | 20 | 0
| 708-5(1)dat | Señales al Lado de la Carretera Tipo SIG-6 (2400x2400) mm. Letrero Grande | UNIDAD |  | 0 | 3 | 1 | 4 | 0 | 0 | 0 |  | 0 | 3 | 3 | 0 | 0 | 0 | 0 | 3 | 0
| MR-133. (4)E | Mantenimiento y Limpieza de Porticos | UNIDAD |  | 0 | 6 | 2 | 8 | 0 | 0 | 0 |  | 0 | 6 | 6 | 0 | 0 | 0 | 0 | 6 | 0
| 708-5(1)f | Señales al Lado de la Carretera Tipo Reglamentarias (900x900) mm. | UNIDAD |  | 0 | 10 | 2 | 12 | 0 | 0 | 0 |  | 0 | 10 | 10 | 0 | 0 | 0 | 0 | 10 | 0
| 708-5(1)a | Señales al Lado de la Carretera Reglamentarias ( 300 x 450 ) mts | UNIDAD |  | 0 | 10 | 2 | 12 | 0 | 0 | 0 |  | 0 | 10 | 10 | 0 | 0 | 0 | 0 | 10 | 0
|  | Bandas Transversales de Alerta (Pintura termoplástica perfilada 15 cm de ancho x 6mm de espesor) | m |  | 0 | 1800 | 180 | 1980 | 0 | 0 | 0 |  | 0 | 1800 | 1800 | 0 | 0 | 0 | 0 | 1800 | 0
| 709-4 | Delineadores de via PVC 3" con tapa material reflectivo (1 franja roja 15 cm)U | UNIDAD |  | 0 | 3557 | 712 | 4269 | 0 | 0 | 0 |  | 0 | 3557 | 3557 | 0 | 0 | 0 | 0 | 3557 | 0
[8 empty] | Sub totales: | 0 | 0 | 0 |  | 0
[5 empty] | Alcantarillas |  |  | Total | Alcantarillas |  |  |  | Total | Alcantarillas | Alcantarillas |  |  |  |  | REPARACION | MANTENIMIENTO
| MR-123.E | Limpieza de alcantarillas | m3 |  |  | 4768.1 | 5721.72 | 10489.82 | 0 | 0 | 0 |  | 0 | 4768.1 | 4768.1 | 0 | 0 | 0 | 0 | 4768.1 | 0
| 309-2 (2) | Transporte de material de limpieza de alcantarillas (transporte libre 500 m.) D=20 KM | m3/km. |  | 6025.5 | 95362 | 199058.6388 | 300446.1388 | 0 | 0 | 0 |  | 0 | 101387.5 | 101387.5 | 0 | 0 | 0 | 0 | 101387.5 | 0
| 301-3(1)E | Remoción de hormigón de cemento portland (Incluye desalojo) | m3 |  | 85 | 0 | 0 | 85 | 0 | 0 | 0 |  | 0 | 85 | 85 | 0 | 0 | 0 | 0 | 85 | 0
| 309-6(4E) | Desalojo de losas de hormigón | m3/km |  | 1275 | 0 | 0 | 1275 | 0 | 0 | 0 |  | 0 | 1275
| 303-2(1)E | Excavación sin clasificación | m3 |  | 131.1 | 0 | 0 | 131.1 | 0 | 0 | 0 |  | 0 | 131.1 | 131.1 | 0 | 0 | 0 | 0 | 131.1 | 0
| 304-1(2)E | Material de prestamo importado | m3 |  | 270.6 | 0 | 0 | 270.6 | 0 | 0 | 0 |  | 0 | 270.6 | 270.6 | 0 | 0 | 0 | 0 | 270.6 | 0
| 503(1) | Hormigon estructural de cemento Portland clase B (f'c=280 Kg/cm2 | m3 |  | 111.55 | 0 | 0 | 111.55 | 0 | 0 | 0 |  | 0 | 111.55 | 111.55 | 0 | 0 | 0 | 0 | 111.55 | 0
| 504(1) | Acero de refuerzo en barra fy=4200 kg/cm2 | kg |  | 13386 | 0 | 0 | 13386 | 0 | 0 | 0 |  | 0 | 13386 | 13386 | 0 | 0 | 0 | 0 | 13386 | 0
| 503(3) | Hormigon estructural de cemento Portland clase C (f'c=180 Kg/cm2) | m3 |  | 2016.83 | 0 | 0 | 2016.83 | 0 | 0 | 0 |  | 0 | 2016.83 | 2016.83 | 0 | 0 | 0 | 0 | 2016.83 | 0
|  | Multiplaca arco de perfil bajo 38SA10 | m |  | 15 | 0 | 0 | 15 | 0 | 0 | 0 |  | 0 | 15 | 15 | 0 | 0 | 0 | 0 | 15 | 0
[8 empty] | Sub totales: | 0 | 0 | 0 | 0 | 0
[5 empty] | Cunetas y Muros |  |  | Total | Cunetas |  |  |  | Total
| MR-121.E | Limpieza de cunetas y encauzamientos a mano | m3 |  | 0 | 0 | 0 | 0 | 0 | 0 | 0 |  | 0 | 0 | 0 | 0 | 0 | 0 | 0 | 0 | 0
| 511-1 (4)d | Revestimiento de Hormigón Simple, f'c=210 kg/cm2 (Bordillos Cunetas, parterre y canales) | m3 |  | 4820.7 | 0 | 0 | 4820.7 | 0 | 0 | 0 |  | 0 | 4820.7 | 4820.7 | 0 | 0 | 0 | 0 | 4820.7 | 0
| 503(2) | Hormigon estructural de cemento Portland clase A (f'c=210 Kg/cm2 | m3 | 167.84 | 0 | 0 |  | 0 | 0 | 0 | 0 |  | 0
| 503(2) | Hormigon estructural de cemento Portland clase C (f'c=180 Kg/cm2) | m3 | 134.62 | 0 | 0 | 0 | 0 | 0 | 0 | 0 |  | 0
[8 empty] | Sub totales: | 0 | 0 | 0 | 0 | 0
[5 empty] | Obras preliminares |  |  | Total | Obras Preliminares |  |  |  | Total
| MR-131.E | Roza a mano | Ha |  | 0 | 45 | 0 | 45 | 0 | 0 | 0 |  | 0 | 45 | 45 | 0 | 0 | 0 | 0 | 45 | 0
| 308-4(1) | Limpieza de derrumbes | m3 |  | 0 | 0 | 24005.25 | 24005.25 | 0 | 0 | 0 |  | 0 | 0 | 0 | 0 | 0 | 0 | 0 | 0 | 0
| 309-2 (2) | Transporte de material de roza a mano y limpieza de derrumbes (transporte libre 500 m.) D=20 KM | m3/km. |  | 0 | 0 | 480105 | 480105 | 0 | 0 | 0 |  | 0 | 0 | 0 | 0 | 0 | 0 | 0 | 0 | 0
[8 empty] | Sub totales: | 0 | 0 | 0 | 0 | 0
[5 empty] | Puentes |  |  | Total | Puentes |  |  |  | Total
| MR-124 | Inspeccion y mantenimiento de puentes | UNIDAD | 83.79 | 0 | 0 | 0 | 0 | 0 | 0 | 0 |  | 0
| 405-8(3) | Juntas de dilatación | m | 79.68 | 0 | 0 | 0 | 0 | 0 | 0 | 0 |  | 0
[8 empty] | Sub totales: | 0 | 0 | 0 |  | 0
[8 empty] | Microempresas: |  |  | 0 |  | 0
[5 empty] | Mantenimiento de puentes |  |  | Total | Mantenimiento de puentes |  |  |  | Total
|  | Sellado de fisuras en hormigon | m |  | 0 | 508.195 | 0 | 508.195 | 0 | 0 | 0 |  | 0 | 508.195 | 508.195 | 0 | 0 | 0 | 0 | 508.195 | 0
|  | Mantenimeinto y reapacion de estructura metalica (sistema Samblasting) | m2 |  | 0 | 735 | 0 | 735 | 0 | 0 | 0 |  | 0 | 735 | 735 | 0 | 0 | 0 | 0 | 735 | 0
|  | Mantenimeinto y reapacion de estructura de H.A. (sistema Samblasting) | m2 |  | 0 | 2540.975 | 0 | 2540.975 | 0 | 0 | 0 |  | 0 | 2540.975 | 2540.975 | 0 | 0 | 0 | 0 | 2540.975 | 0
[8 empty] | Sub totales: | 0 | 0 | 0 |  | 0
75 |  | Puntos criticos | glb |  | 1 | 0 | 0 | 1 | 0 | 0 | 0 |  | 0 | 1 | 1 | 0 | 0 | 0 | 0 | 1 | 0
|  | Microempresas 5 años | glb |  | 1 | 0 | 4 | 5 | 0 | 0 | 0 |  | 0 | 1 | 1 | 0 | 0 | 0 | 0 | 1 | 0
|  | Plan de Manejo Ambiental para los cinco años de duración del contrato. | glb |  | 1 |  |  | 1 | 0 | 0 | 0 |  | 0 | 1 | 1 | 0 | 0 | 0 | 0 | 1 | 0
[8 empty] | Sub Total 1: | 0 | 0 | 0 |  | 0
[8 empty] | Distribución porcentual de la inversión: | #DIV/0! | #DIV/0! | #DIV/0! | #DIV/0! | #DIV/0!
[7 empty] | TOTAL OFERTADO: | [5 empty] | 0
[10 empty] | Reserva por ajuste de precios: | 4% |  | 0
[10 empty] | Reserva para situaciones extraordinarias: | 4% |  | 0
[10 empty] | Reserva para premios por cumplimiento: | 2% |  | 0
[11 empty] | Sub total 2: |  | 0
[10 empty] | Fiscalización: | 7%
[11 empty] | Sub total 3: |  | 0
[10 empty] | IVA: | 12% |  | 0
[11 empty] | Total: |  | 0

## PRESUPUESTO RIGIDO (hidden)
|  | Resumen de rubros y Cantidades de Obra Balbanera-Cumandá |  |  | Metrajes |  |  |  | Dólares
[5 empty] | Obras |  | Tareas |  | Obras |  | Tareas
[5 empty] | Obligatorias | De Puesta a Punto | De Mantenimiento |  | Obligatorias | De Puesta a Punto | De Mantenimiento
[15 empty] | AÑO 1 | AÑO 2 | AÑO 3 | AÑO 4 | AÑO 4
| Rubros | DESCRIPCION (MOP -001- F) | Unid | Precio unitario
[5 empty] | Pavimento |  |  | Total | Pavimento |  |  |  | Total | Pavimento | Pavimento |  |  |  |  | REPARACION | MANTENIMIENTO
|  | Reposición de losas de hormigón | m3 | 140.25 | 34308.255 | 0 | 0 | 34308.255 | 4811732.7637 | 0 | 0 |  | 4811732.7637 | 34308.255 | 34308.255 | 0 | 0 | 0 | 0 | 34308.255 | 0
|  | Geogrilla de fibra de vidrios para pavimentación y repavimentación | m2 | 7.15 | 1000000 | 0 | 0 | 1000000 | 7150000 | 0 | 0 |  | 7150000
|  | Sellado de juntas | m | 2.3 | 510000 | 0 | 255000 | 765000 | 1173000 | 0 | 586500 |  | 1759500
|  | Resellado de grietas y fisuras | m | 15 | 82984 | 0 | 41492 | 124476 | 1244760 | 0 | 622380 |  | 1867140
|  | Base cementada clase I | m3 | 3 | 82984 | 0 | 41492 | 124476 | 248952 | 0 | 124476 |  | 373428
| 405-5(1) | Capa de rodadura de hormigon asfaltico e=5cm. | m2 | 7.07 | 2412.5 | 0 | 0 | 2412.5 | 17056.375 | 0 | 0 |  | 17056.375
| 309-6(4E) | Transporte de mezcla asfáltica para capa de rodadura | m3/km | 0.34 | 2325.65 | 0 | 0 | 2325.65 | 790.721 | 0 | 0 |  | 790.721
| 406-8 | Fresado de pavimento asfaltico | m3 | 15.82 | 2412.5 | 0 | 0 | 2412.5 | 38165.75 | 0 | 0 |  | 38165.75 | 2412.5 | 2412.5 | 0 | 0 | 0 | 0 | 2412.5 | 0
| 405-2(1) | Afalto diluido tipo RC..,para riego de adherencia | l | 0.58 | 2573.1191 | 0 | 0 | 2573.1191 | 1492.4091 | 0 | 0 |  | 1492.4091
[8 empty] | Sub totales: | 14685950.0188 | 0 | 1333356 |  | 16019306.0188
[5 empty] | Seguridad vial |  |  | Total | Seguridad vial |  |  |  | Total | Seguridad vial | Seguridad vial |  |  |  |  | REPARACION | MANTENIMIENTO
| 702 (1) | Postes indicadores de kilometraje (1Km) | UNIDAD | 20.98 | 95 | 0 | 5 | 100 | 1993.1 | 0 | 104.9 |  | 2098 | 95 | 95 | 1.25 | 1.25 | 1.25 | 1.25 | 95 | 5
| 702 (2) | Postes indicadores de kilometraje (10Km) | UNIDAD | 144.81 | 11 | 0 | 2 | 13 | 1592.91 | 0 | 289.62 |  | 1882.53
| 703(1)b | Guardacaminos doble | m. | 79.55 | 32029.8 | 0 | 0 | 32029.8 | 2547970.59 | 0 | 0 |  | 2547970.59 | 32029.8 | 32029.8 | 0 | 0 | 0 | 0 | 32029.8 | 0
| 705-(1)Ea | Marcas de pavimento hormigon asfaltico ( acrilico base agua Ancho=15cm, e= 250 micras). Incluye microesferas | m | 1.46 | 320298 | 0 | 640596 | 960894 | 467635.08 | 0 | 935270.16 |  | 1402905.24 | 320298 | 320298 | 160149 | 160149 | 160149 | 160149 | 320298 | 640596
| 705-(4)a | Marcas sobresalidas de pavimento (tachas unidireccionales) | UNIDAD | 3.45 | 17795 | 0 | 889.75 | 18684.75 | 61392.75 | 0 | 3069.6375 |  | 64462.3875 | 17795 | 17795 | 222.4375 | 222.4375 | 222.4375 | 222.4375 | 17795 | 889.75
| 705-(4)b | Marcas sobresalidas de pavimento (tachas bidireccionales) | UNIDAD | 3.95 | 8898 | 0 | 444.9 | 9342.9 | 35147.1 | 0 | 1757.355 |  | 36904.455 | 8898 | 8898 | 22 | 21 | 21 | 21 | 8898 | 85
| 708-5(1)a | Señales al lado de la carretera (0.60x0.75)m. regulatoria ASTM-D4956 grado 4 o similar | UNIDAD | 158.42 | 214 | 0 | 40 | 254 | 33901.88 | 0 | 6336.8 |  | 40238.68 | 214 | 214 | 267 | 268 | 267 | 268 | 214 | 1070
| 708-5(1 )a | Señales al lado de la carretera (0.60x0.75)m. regulatorias | UNIDAD | 158.42 | 0 | 0 | 0 | 0 | 0 | 0 | 0 |  | 0 | 0 | 0 | 4 | 3 | 3 | 3 | 0 | 13
| 708-5(1)b | Señales al lado de la carretera (0.0.60x0.75)m. chevrones dobles | UNIDAD | 223.03 | 2200 | 0 | 660 | 2860 | 490666 | 0 | 147199.8 |  | 637865.8 | 2200 | 2200 | 45 | 44 | 45 | 44 | 2200 | 178
| 708-5(1)c | Señales al lado de la carretera (0.60x1.20)m. ASTM-D4956 grado 11 o similar preventiva | UNIDAD | 252.27 | 300 | 0 | 90 | 390 | 75681 | 0 | 22704.3 |  | 98385.3 | 300 | 300 | 56 | 56 | 56 | 55 | 300 | 223
| 709-4 | Delineadores de via PVC 3" con tapa material reflectivo (1 franja roja 15 cm)U | UNIDAD | 8.59 | 1850.6107 | 0 | 185.0611 | 2035.6717 | 15896.7456 | 0 | 1589.6746 |  | 17486.4202 | 1850.6107 | 1850.6107 | 1 | 1 | 1 | 0 | 1850.6107 | 3
[8 empty] | Sub totales: | 3731877.1556 | 0 | 1118322.2471 |  | 4850199.4027
[5 empty] | Alcantarillas |  |  | Total | Alcantarillas |  |  |  | Total | Alcantarillas | Alcantarillas |  |  |  |  | REPARACION | MANTENIMIENTO
| MR-123.E | Limpieza de alcantarillas | m3 | 24.78 | 0 | 5738.9837 | 0 | 5738.9837 | 0 | 142212.016 | 0 |  | 142212.016 | 5738.9837 | 5738.9837 | 0 | 0 | 0 | 0 | 5738.9837 | 0
| 503(1) | Hormigon estructural de cemento Portland clase A (f'c=240 Kg/cm2 | m3 | 173.6 | 0 | 0 | 0 | 0 | 0 | 0 | 0 |  | 0 | 0 | 0 | 0 | 0 | 0 | 0 | 0 | 0
| 503(3) | Hormigon estructural de cemento Portland clase C (f'c=180 Kg/cm2) | m3 | 134.62 | 2016.83 | 0.48 | 0 | 2017.31 | 271505.6546 | 64.6176 | 0 |  | 271570.2722 | 2017.31 | 2017.31 | 0 | 0 | 0 | 0 | 2017.31 | 0
[8 empty] | Sub totales: | 271505.6546 | 142276.6336 | 0 | 0 | 413782.2882
[5 empty] | Cunetas y Muros |  |  | Total | Cunetas |  |  |  | Total | Cunetas | Cunetas |  |  |  |  | REPARACION | MANTENIMIENTO
| MR-121.E | Limpieza de cunetas y encauzamientos a mano | m3 | 7.43 | 7494.414 | 0 | 0 | 7494.414 | 55683.496 | 0 | 0 |  | 55683.496 | 7494.414 | 7494.414 | 0 | 0 | 0 | 0 | 7494.414 | 0
| 503(5) | Hormigon ciclopeo | m3 | 97.41 | 0 | 0 | 0 | 0 | 0 | 0 | 0 |  | 0 | 0 | 0 | 0 | 0 | 0 | 0 | 0 | 0
| 503(2) | Hormigon estructural de cemento Portland clase A (f'c=210 Kg/cm2 | m3 | 167.84 | 0 | 0 | 0 | 0 | 0 | 0 | 0 |  | 0 | 0 | 0 | 0 | 0 | 0 | 0 | 0 | 0
| 503(2) | Hormigon estructural de cemento Portland clase C (f'c=180 Kg/cm2) | m3 | 134.62 | 1712.96 | 0 | 0 | 1712.96 | 230598.6752 | 0 | 0 |  | 230598.6752 | 1712.96 | 1712.96 | 0 | 0 | 0 | 0 | 1712.96 | 0
[8 empty] | Sub totales: | 286282.1712 | 0 | 0 | 0 | 286282.1712
[5 empty] | Áreas verdes |  |  | Total | Áreas verdes |  |  |  | Total | Áreas verdes | Áreas verdes |  |  |  |  | REPARACION | MANTENIMIENTO
| MR-131.E | Roza a mano | Ha | 1444.43 | 0 | 21.3532 | 42.7064 | 64.0596 | 0 | 30843.2027 | 61686.4054 |  | 92529.608 | 21.3532 | 21.3532 | 10.6766 | 10.6766 | 10.6766 | 10.6766 | 21.3532 | 42.7064
| 308-4(1) | Limpieza de derrumbes | m3 | 1.45 | 0 | 0 | 128119.2 | 128119.2 | 0 | 0 | 185772.84 |  | 185772.84 | 0 | 0 | 32029.8 | 32029.8 | 32029.8 | 32029.8 | 0 | 128119.2
[8 empty] | Sub totales: | 0 | 30843.2027 | 247459.2454 |  | 278302.448
[5 empty] | Puentes |  |  | Total | Puentes |  |  |  | Total | Puentes | Puentes |  |  |  |  | REPARACION | MANTENIMIENTO
| MR-124 | Inspeccion y mantenimiento de puentes | UNIDAD | 83.79 | 0 | 7 | 0 | 7 | 0 | 586.53 | 0 |  | 586.53 | 7 | 7 | 0 | 0 | 0 | 0 | 7 | 0
| 405-8(3) | Juntas de dilatación | m | 79.68 | 0 | 140 | 0 | 140 | 0 | 11155.2 | 0 |  | 11155.2 | 140 | 140 | 0 | 0 | 0 | 0 | 140 | 0
[8 empty] | Sub totales: | 0 | 11741.73 | 0 |  | 11741.73
[8 empty] | Microempresas: |  | 507850.2 | 2031400.8 |  | 2539251
75 | [7 empty] | Puntos criticos | 8961743.51 |  |  |  | 8961743.51 | 16888356.03 | 7814460.579
|  |  | Plan de Manejo Ambiental para los cinco años de duración del contrato. | [5 empty] | 303951.55 |  |  |  | 303951.55
[8 empty] | Sub Total 1: | 28241310.0603 | 692711.7663 | 4730538.2924 | #REF! | 33664560.119 | 24702816.609
[8 empty] | Distribución porcentual de la inversión: | 83.89% | 2.058% | 14.05% | #REF! | 100% | 28934021.8266
[14 empty] | 24398865.059 | 19668326.7666
[7 empty] | Valor esperado de la oferta más baja: | [5 empty] | 33664560.119 | 33664560.119 | -19160476.5666
[10 empty] | Reserva por ajuste de precios: | 4% |  | 1346582.4048
[10 empty] | Reserva para situaciones extraordinarias: | 4% |  | 1346582.4048 |  | -5164243.2141
[10 empty] | Reserva para premios por cumplimiento: | 2% |  | 673291.2024
[11 empty] | Sub total 2: |  | 37031016.1309
[10 empty] | Fiscalización: | 7%
[11 empty] | Sub total 3: |  | 37031016.1309
[10 empty] | IVA: | 12% |  | 4443721.9357
[11 empty] | Total: |  | 41474738.0666

## Hoja1 (hidden)
N° | INICIO | FIN | ESPALDON IZQ. | 4 carriles | ESPALDÓN DCH | 9.3 | 2 carriles |  |  | pintura | tachas
1 | CUMANDA 0+000 | PALLATANGA 13+600 | 13.6 | 1.3 |  |  | 6 lineas y 6 tachas | 42 | 1.3 | 7800 | 650 | UNID
2 | CUMANDA 13+600 | PALLATANGA 13+850 | 0.25 |  |  |  | 4 lineas y 4 tachas |  | 40.7 | 162800 | 13567 | BIDIR
3 | CUMANDA 13+850 | PALLATANGA 29+600 | 15.75
4 | CUMANDA 29+600 | PALLATANGA 30+100 | 0.5 | [6 empty] | 170600
5 | CUMANDA 30+100 | PALLATANGA 31+380 | 1.28
6 | CUMANDA 31+380 | PALLATANGA 31+570 | 0.19
7 | CUMANDA 31+570 | PALLATANGA 32+020 | 0.45
8 | CUMANDA 32+020 | PALLATANGA 32+450 | 0.43
9 | CUMANDA 32+450 | PALLATANGA 42+000 | 9.55
10 | PALLATANGA 42+000 | BALBANERA 50+240 | 8.24 | 1.8 | 6 lineas y 6 tachas |  | 6 lineas y 6 tachas | 64.76 | 1.8 | 10800 | 900 | UNID
11 | PALLATANGA 50+240 | BALBANERA 53+870 | 3.63 |  |  |  | 4 lineas y 4 tachas |  | 62.96 | 251840 | 20987 | BIDIR
12 | PALLATANGA 53+870 | BALBANERA 106+766 | 52.89
|  |  | 106.76 | [6 empty] | 262640
1550
[10 empty] | 433240 | 34554